## Hoja 1
MPM010 | m² |  | Tarima de madera.
Tarima formada por tablas de madera maciza de pino pinaster (Pinus pinaster), termotratada, de 26x90x2400 mm, color marrón, con clase de uso 2, según UNE-EN 335, fijadas mediante el sistema de fijación vista, sobre rastreles de madera de pino pinaster (Pinus pinaster), tratada en autoclave mediante el método Bethell, con clase de uso 4 según UNE-EN 335 de 60x40x2050 mm, separados 50 cm entre sí; cepillado y posterior aplicación de dos manos de lasur al agua de secado rápido para exterior, color Pino, acabado satinado rendimiento: 0,083 l/m² cada mano como tratamiento protector y decorativo. Incluso tornillos autotaladrantes de acero inoxidable para sujeción de las tablas a los rastreles. El precio no incluye la solera de hormigón.
Código |  | Unidad |  | Descripción | Rendimiento | Precio unitario | Importe
1 |  |  |  | Materiales
mt18mtf040b |  | m |  | Rastrel de madera de pino pinaster (Pinus pinaster) "FINSA", de 60x40x2050 mm, tratada en autoclave mediante el método Bethell, con clase de uso 4 según UNE-EN 335, para apoyo y fijación de las tarimas de exterior. | 1.5 | 5.52 | 8.28
mt18mtf030jpa |  | m² |  | Tablas de madera maciza de pino pinaster (Pinus pinaster), termotratada, mediante la exposición de la madera a ciclos de temperatura de hasta 240°C y vapor de agua, en una atmósfera libre de oxígeno y de presión controlada, de 26x90x2400 mm, color marrón, con clase de uso 2, según UNE-EN 335, para cepillado y aplicación de un tratamiento protector y decorativo en obra. | 1.05 | 35.95 | 37.75
mt18mva095 |  | Ud |  | Tornillo autotaladrante de acero inoxidable, con cabeza avellanada. | 66 | 0.14 | 9.24
mt18mva085a |  | Ud |  | Taco expansivo metálico y tirafondo, para fijación de rastreles o correas de madera sobre soporte base de hormigón. | 6 | 1.23 | 7.38
mt27lsa020a |  | l |  | Lasur al agua de secado rápido para exterior, color Pino, acabado satinado, a base de resinas acrílicas híbridas y copolímeros de poliuretano, con un agente biocida, contra hongos de mancha azul y moho, con resistencia a la intemperie, para aplicar con brocha, rodillo o pistola sobre pavimentos exteriores de madera, como tratamiento protector y decorativo. | 0.166 | 25.48 | 4.23
[5 empty] | Subtotal materiales: |  | 66.88
2 |  |  |  | Mano de obra
mo025 |  | h |  | Oficial 1ª instalador de pavimentos de madera. | 0.55 | 19.93 | 10.96
mo063 |  | h |  | Ayudante instalador de pavimentos de madera. | 0.55 | 18.92 | 10.41
mo038 |  | h |  | Oficial 1ª pintor. | 0.33 | 19.93 | 6.58
mo076 |  | h |  | Ayudante pintor. | 0.055 | 18.92 | 1.04
[5 empty] | Subtotal mano de obra: |  | 28.99
3 |  |  |  | Costes directos complementarios
|  | % |  | Costes directos complementarios | 2 | 95.87 | 1.92
Coste de mantenimiento decenal: 44,01€ en los primeros 10 años. |  |  |  |  | Costes directos (1+2+3): |  | 97.79