## Hoja 1
MPM005 | m² |  | Pasarela de madera.
Pasarela formada por tablas de madera maciza, de pino pinaster (Pinus pinaster), Sendero "FINSA", de 45x140x2050 mm, color marrón, tratada en autoclave mediante el método Bethell, con clase de uso 4 según UNE-EN 335, sobre una base existente (no incluida en este precio).
Código |  | Unidad |  | Descripción |  | Rendimiento |  | Precio unitario | Importe
1 |  |  |  | Materiales
mt18mtf020g |  | m² |  | Tablas de madera maciza, de pino pinaster (Pinus pinaster), Sendero "FINSA", de 45x140x2050 mm, color marrón, tratada en autoclave mediante el método Bethell, con clase de uso 4 según UNE-EN 335. |  | 1.05 |  | 25.14 | 26.4
[6 empty] | Subtotal materiales: |  |  | 26.4
2 |  |  |  | Mano de obra
mo025 |  | h |  | Oficial 1ª instalador de pavimentos de madera. |  | 0.162 |  | 18.56 | 3.01
mo063 |  | h |  | Ayudante instalador de pavimentos de madera. |  | 0.162 |  | 17.53 | 2.84
[6 empty] | Subtotal mano de obra: |  |  | 5.85
3 |  |  |  | Costes directos complementarios
|  | % |  | Costes directos complementarios |  | 2 |  | 32.25 | 0.65
Coste de mantenimiento decenal: 14,81€ en los primeros 10 años. | [5 empty] | Costes directos (1+2+3): |  |  | 32.9
Referencia norma UNE y Título de la norma transposición de norma armonizada |  |  |  |  | Aplicabilidad(a) |  | Obligatoriedad(b) |  | Sistema(c)
UNE-EN 14342:2013 |  |  |  |  | 882014 |  | 882015 |  | 1/3/4
Suelos de madera y parqué. Características, evaluación de conformidad y marcado.
(a) Fecha de aplicabilidad de la norma armonizada e inicio del período de coexistencia
(b) Fecha final del período de coexistencia / entrada en vigor marcado CE
(c) Sistema de evaluación y verificación de la constancia de las prestaciones