## Hoja 1
RDM010 | m² |  | Revestimiento mural con tablero de madera.
Revestimiento mural con tablero de fibras de madera y resinas sintéticas de densidad media (MDF), sin recubrimiento, coloreado en masa con pigmentos en base acuosa, Fibracolour EZ "FINSA", de 19 mm de espesor. Colocación en obra: con adhesivo.
Código |  | Unidad |  | Descripción | Rendimiento | Precio unitario | Importe
1 |  |  |  | Materiales
mt29tma140 |  | kg |  | Adhesivo de caucho sintético, de aplicación a dos caras, para revestimientos decorativos de madera. | 0.1 | 4.1 | 0.41
mt29tmf027a |  | m² |  | Tablero de fibras de madera y resinas sintéticas de densidad media (MDF), sin recubrimiento, coloreado en masa con pigmentos en base acuosa, Fibracolour EZ "FINSA", de 19 mm de espesor. | 1.05 | 23.4 | 24.57
[5 empty] | Subtotal materiales: |  | 24.98
2 |  |  |  | Mano de obra
mo017 |  | h |  | Oficial 1ª carpintero. | 0.3 | 22.45 | 6.74
mo058 |  | h |  | Ayudante carpintero. | 0.3 | 21.15 | 6.35
[5 empty] | Subtotal mano de obra: |  | 13.09
3 |  |  |  | Costes directos complementarios
|  | % |  | Costes directos complementarios | 2 | 38.07 | 0.76
Coste de mantenimiento decenal: 27,18€ en los primeros 10 años. |  |  |  |  | Costes directos (1+2+3): |  | 38.83