## Hoja 1
RSM021 | m² |  | Tarima de madera para interior.
Tarima flotante "FINSA", de tablas de madera maciza de pino pinaster (Pinus pinaster), de 2500x90x17 mm, ensambladas con adhesivo y colocadas a rompejuntas sobre lámina de espuma de polietileno de alta densidad de 3 mm de espesor.
Código |  | Unidad |  | Descripción |  | Rendimiento |  | Precio unitario | Importe
1 |  |  |  | Materiales
mt16pnc020a |  | m² |  | Lámina de espuma de polietileno de alta densidad de 3 mm de espesor; proporcionando una reducción del nivel global de presión de ruido de impactos de 16 dB. |  | 1.1 |  | 0.47 | 0.52
mt16aaa030 |  | m |  | Cinta autoadhesiva para sellado de juntas. |  | 0.44 |  | 0.3 | 0.13
mt18mtf010a |  | m² |  | Tarima flotante "FINSA" en tablas de madera maciza de pino pinaster (Pinus pinaster), 2500x90x17 mm, cepillada en fábrica y sin recubrimiento, acabado natural, según UNE-EN 13810-1 y UNE-EN 14342. |  | 1.02 |  | 8.56 | 8.73
mt18mva070 |  | l |  | Adhesivo tipo D3 (antihumedad). |  | 0.05 |  | 1.59 | 0.08
[6 empty] | Subtotal materiales: |  |  | 9.46
2 |  |  |  | Mano de obra
mo025 |  | h |  | Oficial 1ª instalador de pavimentos de madera. |  | 0.354 |  | 18.56 | 6.57
mo063 |  | h |  | Ayudante instalador de pavimentos de madera. |  | 0.354 |  | 17.53 | 6.21
[6 empty] | Subtotal mano de obra: |  |  | 12.78
3 |  |  |  | Costes directos complementarios
|  | % |  | Costes directos complementarios |  | 2 |  | 22.24 | 0.44
Coste de mantenimiento decenal: 7,48€ en los primeros 10 años. | [5 empty] | Costes directos (1+2+3): |  |  | 22.68
Referencia norma UNE y Título de la norma transposición de norma armonizada |  |  |  |  | Aplicabilidad(a) |  | Obligatoriedad(b) |  | Sistema(c)
UNE-EN 14342:2013 |  |  |  |  | 882014 |  | 882015 |  | 1/3/4
Suelos de madera y parqué. Características, evaluación de conformidad y marcado.
(a) Fecha de aplicabilidad de la norma armonizada e inicio del período de coexistencia
(b) Fecha final del período de coexistencia / entrada en vigor marcado CE
(c) Sistema de evaluación y verificación de la constancia de las prestaciones