## Hoja 1
RSM022 | m² |  | Tarima de madera para exterior.
Tarima para exterior, formada por tablas de madera maciza de pino pinaster (Pinus pinaster), tratada en autoclave, de 20x95x2050 mm, color marrón, con clase de uso 4, según UNE-EN 335, fijadas mediante el sistema de fijación oculta sobre rastreles de madera de pino pinaster (Pinus pinaster), tratada en autoclave, con clase de uso 4 según UNE-EN 335 de 60x40 mm, separados 50 cm entre sí, y fijados al soporte con tacos metálicos expansivos y tirafondos. Incluso tornillos autotaladrantes de acero inoxidable para sujeción de las tablas a los rastreles. El precio no incluye la capa de acabado.
Código |  | Unidad |  | Descripción | Rendimiento | Precio unitario | Importe
1 |  |  |  | Materiales
mt18mva015d |  | m |  | Rastrel de 60x40 mm de sección, de madera de pino pinaster (Pinus pinaster), tratada en autoclave, con clase de uso 4, según UNE-EN 335, acabado cepillado, con humedad inferior al 20%. | 2.1 | 2.55 | 5.36
mt18mva085a |  | Ud |  | Taco expansivo metálico y tirafondo, para fijación de elementos de madera sobre soporte base de hormigón. | 4 | 1.2 | 4.8
mt18mva090 |  | Ud |  | Tirafondo latonado, para madera, de cabeza avellanada hexagonal, para llave Allen. | 28 | 0.23 | 6.44
mt18mtf030iKp |  | m² |  | Tablas de madera maciza de pino pinaster (Pinus pinaster), tratada en autoclave, mediante el método Bethell, de 20x95x2050 mm, color marrón, con clase de uso 4, según UNE-EN 335, para cepillado y aplicación de un tratamiento protector y decorativo en obra. | 1.05 | 14.32 | 15.04
mt18mva095 |  | Ud |  | Tornillo autotaladrante de acero inoxidable, con cabeza avellanada. | 66 | 0.14 | 9.24
[5 empty] | Subtotal materiales: |  | 40.88
2 |  |  |  | Mano de obra
mo025 |  | h |  | Oficial 1ª instalador de pavimentos de madera. | 0.594 | 22.13 | 13.15
mo063 |  | h |  | Ayudante instalador de pavimentos de madera. | 0.594 | 21.02 | 12.49
[5 empty] | Subtotal mano de obra: |  | 25.64
3 |  |  |  | Costes directos complementarios
|  | % |  | Costes directos complementarios | 2 | 66.52 | 1.33
Coste de mantenimiento decenal: 20,58€ en los primeros 10 años. |  |  |  |  | Costes directos (1+2+3): |  | 67.85